## output
filename | grid point/cell center | precision | function/q | ascii/bin | 输出方式 | 瞬时/平均 | 变量
cfl3d_avg.g cfl3d_avg.f | grid point | double (same as cfl3d) | function | ascii/bin | 每N步输出 覆盖当前文件（类比plot3d更新）更新频率 | 时间平均变量 | <R> <P> <T> <U>,<V>,<W> <rr> <pp> <tt> <uu>,<vv>,<ww> <vw>,<uw>,<uv> <Ox>,<Oy>,<Oz> 使用转义字符 <oxox>,<oyoy>,<ozoz> <mul>,<mut>,<k>,<omega> vtmp_avg(1:10)-----如何处理? 名称参考charles 所有变量都平均以及RMS | 增加变量，需要修改mgblk | R_avg(qavg) R_rms(q2avg) u_avg_x,u_avg_y,u_avg_z(qavg) u_rms_z,u_rms_y,u_rms_z(q2avg) u_rey_x,u_rey_y,u_rey_z(qs2avg) P_avg(qavg) P_rms(q2avg) T_avg(qsavg) T_rms(qs2avg) mul_avg(qsavg) mul_rms(qs2avg) mut_avg(qsavg) mut_rms(qs2avg) k_avg(qsavg) k_rms(qs2avg) omega_avg(qsavg) omega_rms(qs2avg) M_avg(qsavg) M_rms(qs2avg) omega_avg_x,omega_avg_y,omega_avg_z(vdavg) omega_rms_x,omega_rms_y,omega_rms_z(vd2avg) Q_avg(vdavg) Q_rms(vdavg) gradr_avg(vdavg) gradr_rms(vd2avg) gradp(vdavg) gradp_rms(vdavg) ... | 维数总结 qavg(5) q2avg(5) qsavg(nummem+7) qs2avg(nummem+7) vdavg(10) vd2avg(10)
cfl3d_movie_3d.g cfl3d_movie_3d.f | grid point | single | function | ascii/bin | 每N步输出 输出到新文件 | 瞬时变量 | R U,V,W P T mul mut k omega M omegax,omegay,omegaz (vdisp) Q (vdisp) gradr (vdisp) gradp (vdisp) | 增加变量，plot3d_coarse->plot3d_coarse_f
cfl3d_movie_2d.g cfl3d_movie_2d.f | grid point | single | function | ascii/bin | 每N步输出 输出到新文件 | 瞬时变量 | R U,V,W P T mul mut k omega M omegax,omegay,omegaz (vdisp) Q (vdisp) gradr (vdisp) gradp (vdisp) | 增加变量，plot3d_2d->plot3d_2d_f
plot3d_sol.bin plot3d_xyz.bin | grid point | single | function(ifunct) | ascii/bin | 每N步输出 覆盖当前文件（restart文件和plot3d的ifunct=-4 grid point mut 每隔movie步输出1次，stop输出 | 瞬时变量 | R U,V,W P T mul mut k omega M omegax,omegay,omegaz (vdisp) Q (vdisp) gradr (vdsp) gradp (vdisp) | 将plot3d改成plot3d_f，增加变量
sampling | cell center | \ | \ | ascii | 每1步输出 append到当前文件 | 瞬时变量 | R U,V,W P | 需要考虑sample文件可以达到30G 肯定是单独输出成文件
文件名字最后再定
surf.xyz (改成surf_xyz.prt) surf,bin (改成surf_sol.prt) | grid point | single | function | ascii/bin | 每N步输出 覆盖当前文件 | 瞬时变量 | U_X' 'U_Y' 'U_Z' 'P' 'T' 'M' 'CP' 'MUT' 'DIS' 'CH' 'YPLUS' 'CF_X' 'CF_Y' 'CF_Z' 共14个变量
surf_avg,bin (改成surf_avg,prt) | grid point | singel | function | ascii/bin | 每N步输出 覆盖当前文件 | 平均变量 | U_AVG_X(OB)' 'U_AVG_Y(OB)' 'U_AVG_Z(OB)' 'U_RMS_X(OB)' 'U_RMS_Y'(OB) 'U_RMS_Z(OB)' 'P_AVG' 'P_RMS' 'T_AVG' 'T_RMS' 'M_AVG' 'M_RMS' 'CP_AVG' 'CP_RMS' 'MUT_AVG' 'MUT_RMS' 'DIS_AVG' 'DIS_RMS' 'CH_AVG' 'CH_RMS' 'YPLUS_AVG' 'YPLUS_RMS' 'CF_AVG_X' 'CF_AVG_Y' 'CF_AVG_Z' 'CF_RMS_X' 'CF_RMS_Y' 'CF_RMS_Z' 共28各数 | 一般表面平均怎么平均？还是利用平均流场计算表面平均？（尤其是plus量）
没必要用tecplot格式，xyz文件只用CFLD.x即可
尚未修改 |  |  |  | 改程序的过程中考虑输入vtmp的平均
ialph=0的输出 |  |  |  | 变量名称参考charles的
未充分考虑层流情况的输出
tcd->t hfluxr会挂，尚未找到原因。这个问题一定解决，节省内存。gfluxr和ffluxr没有问题

## iptype
plot3d | iptype
nplot3d=3 | 0
1
2(-2)
3
4(-4)
5(-5)
6(-6)
nplot3d=-1 | 0
-1
| 1 | face center
| 7 | face center
| 3 | face center
| 4(-4) | face center
| 5(-5) | face center
| 6(-6) | face center
| 2 | cell center, not face center
-2
nprint
nprint=-1 | 0 | face point 有cf
| 1 | face center 无cf
nprint=3 | 0
1