## 文件号
unit
1 | Input binary grid file.
2 | Input/output file containing binary restart data.
3 | Output binary grid file for PLOT3D.
4 | Output binary dependent variable file for PLOT3D.
5 | Input case data file (cfl3d.inp)
6
8 | Parameter files
9 | fort.9, aux. file for dynamic patching
11 | Primary output file. Bou(nou(1))
12 | resid.out Output file for convergence history (residual, forces, moments)
14 | baldwin-lomax output (e.g. "cfl3d.blomax")
15 | Secondary output file (programmer's output).
17 | Output file for flowfield printing.
20 | Output file of unsteady pressure coeffs (dynamic grids only).
21 | Input file for overlapped grid information,
22 | Input file for patched grid information.
23 | cfl3d.subit_res
24 | cfl3d.subit_turres
25 | cfl3d.dynamic_patch
26 | reserved for reading in bc data via the 2000 series of boundary conditions
27 | cfl3d.alpha
28-31 | (opened in subroutine yplusout only if ifunc is set > 0 in that subroutine)
32 | tempz3y2x1.inp (copy of input file, deleted at normal termination)
33 | aesurf.dat
34 | genforce.dat
35 | cfl3d.sd_res
39 | newsurf.p3d
66 | precfl3d.out
101 | movie_coarse.g
92 | movie_coarse.q
93 | movie_2d.g
94 | movie_2d.q
95 | cfl3d_avg_ruvwp2_pert.p3d(ipertavg=1,2)
96 | cfl3d_avgg.p3d(iteravg=1,2&ipertavg=0)守恒变量（resid中进行平均操作） / cfl3d_avgg_ruvwp.p3d(iteravg=1,2&ipertavg=1,2)
97 | cfl3d_avgq.p3d(iteravg=1,2&ipertavg=0) 原始变量（plot3davg中进行平均操作）/ cfl3d_avg_ruvwp.p3d(iteravg=1,2&ipertavg=1,2)
98 | cfl3d_avg_ruvwp2.p3d
99 | precfl3d.error / cfl3d.error
102 | clcd.bin
103 | subit.res
111 | subit_r
901 | cgnsinfo.out
1011 | 用于输出每一步计算的壁面升阻力系数 clcd_wall
1012 | 用于输出每一步计算的总的升阻力系数 clcd_total

## 程序功能
程序名 | 功能
global | inp文件的读取
lead | 找到igrid对应的原始网格（最密网格）的block编号，并确定该block在w数组中的位置（例如网格的lx, ly, lz），赋值给公共变量
resp | clcd_total.dat中每个变量对应输出，特别是BLK（块编号）与IT（迭代步数）
af3f | 时间推进，采用空间分裂算法
plot3davg | 将原始变量插值到grid points，然后进行时间平均得到 qavg，q2avg (关键字ipertavg控制) 这个subroutine不包括输出到文件 输出文件: mgblk 输出 dimension，wrest 输出网格和流场数据（原始变量） 读入文件: rrest 读入dimension、流场
plot3d_coarse | 流场和网格数据输出到文件movie_coarse
plot3d_2d | 流场和网格在plot3d_2d输出到文件movie_2d
plot3d | 网格点的守恒变量
plot3c | 网格中心的守恒变量
plot3t | 网格中心的量
qout | Outputs data for plotting or printing
qoutavg | 调用plot3davg（见plot3davg说明） iflag=1 表示输出plot3d, iflag=2 表示输出printout 相比于qout，qoutavg唯一的变化是调用了plot3davg，变化的部分在程序中“modification for averaging at grid points”已经标出 iteravg=0，调用qout；iteravg=0，调用qoutavg。qout和qoutavg只调用一个
qout_2d | 输出2d dimensions到文件movie_2d，调用plot3d_2d输出网格和流场到文件movie_2d
qout_coarse | 输出coarse dimensions到文件movie_coarse，调用plot3d_coarse输出网格和流场到文件movie_coarse
resid | (iteravg=1,2&ipertavg=0) 守恒变量（resid中进行qavg的平均操作）
bc_period | 给qj/k/i,vj/k/i,tj/k/i赋值
bc_embed
bc_blkint
bc_patch
bc_xmera

## preprocessing
名称 | 作用
DIST_MPI | 使用MPI
DBLE_PRECSN | 使用双精度
CMPLX | 复数
FASTIO
LINUX
IBM
NOREDIRECT
ASN_GRD
ASN_P3D

## main
变量名 | 变量类型 | 维数 | 解释
errmsg | 一维字符串数组 | MPI_MAX_ERROR_STRING
istat | 一维整型数组（使用dimension声明，由于使用implicit所以i开头为整型，下同） | MPI_STATUS_SIZE
charzyf | 字符串
ibufdim | 整型常量 |  | 数值为2000，是一个文件中120字节的字符串的最大数量，即一个文件最大为240000Bytes（不确定，原文叙述为the max number of 120 character lines that can be stored in the file）数组bou第一维的变量数
ibufdim0 | 整形变量 |  | 复制ibufdim的值
nbuf | 整型常量 |  | 数值为4，缓冲数组bou最多能够支持的输出文件数
nbuf0 | 整形变量 |  | 复制nbuf的值
mxbcfil | 整型常量 |  | 数值为100，最大的边界条件文件
mxbcfil0 | 整型变量 |  | 复制mxbcfil的值
string | 字符串 |  | 从tempz3y2x1.inp中读取字符串的工作字符串
outdir_index | 整型变量 |  | 输入文件中第一行输出目的地址出现的位置，通常没用
grid | 字符串 |  | /filenam/组下全局变量#1
plt3dg | 字符串 |  | /filenam/组下全局变量#2
plt3dq | 字符串 |  | /filenam/组下全局变量#3
output | 字符串 |  | /filenam/组下全局变量#4
residual | 字符串 |  | /filenam/组下全局变量#5
turbres | 字符串 |  | /filenam/组下全局变量#6
blomx | 字符串 |  | /filenam/组下全局变量#7
output2 | 字符串 |  | /filenam/组下全局变量#8
printout | 字符串 |  | /filenam/组下全局变量#9
pplunge | 字符串 |  | /filenam/组下全局变量#10
ovrlap | 字符串 |  | /filenam/组下全局变量#11
patch | 字符串 |  | /filenam/组下全局变量#12
restrt | 字符串 |  | /filenam/组下全局变量#13
subres | 字符串 |  | /filenam/组下全局变量#14
subtur | 字符串 |  | /filenam/组下全局变量#15
grdmov | 字符串 |  | /filenam/组下全局变量#16
alphahist | 字符串 |  | /filenam/组下全局变量#17
errfile | 字符串 |  | /filenam/组下全局变量#18，值一开始为'precfl3d.error'，之后为'cfl3d.error'
preout | 字符串 |  | /filenam/组下全局变量#19，值为'precfl3d.out'
aeinp | 字符串 |  | /filenam/组下全局变量#20
aeout | 字符串 |  | /filenam/组下全局变量#21
sdhist | 字符串 |  | /filenam/组下全局变量#22
avgg | 字符串 |  | /filenam/组下全局变量#23
avgq | 字符串 |  | /filenam/组下全局变量#24
ipertavg==0, avgg/avgq=cfl3d_avgg.p3d/cfl3d_avgq.p3d; ipertavg==1/2, avgg/avgq=cfl3d_avgg_ruvwp.p3d/cfl3d_avg_ruvwp.p3d
avgq2 | 字符串 |  | /filenam2/组下全局变量#1
avgq2pert | 字符串 |  | /filenam2/组下全局变量#2
movcrsg | 字符串 |  | /filenam2/组下全局变量#3
movcrsq | 字符串 |  | /filenam2/组下全局变量#4
mov2dg | 字符串 |  | /filenam2/组下全局变量#5
mov2dq | 字符串 |  | /filenam2/组下全局变量#6
clcds | 字符串 |  | /filenam2/组下全局变量#7
clcdp | 字符串 |  | /filenam2/组下全局变量#8
output_dir | 字符串 |  | /filenam2/组下全局变量#9，输出目录，通常没用
inpstring | 字符串 |  | 读取inp文件中每一行的字符串并写入tempz3y2x1.inp中
bcfiles | 一维字符串数组 | mxbcfil(100)
bou | 二维字符串数组 | ibufdim,nbuf(2000,4) | 为方便多核并行时文件输出问题而设置的缓冲数组，有4列(nbuf)，ibuf=1为主输出，对应文件号11；ibuf=2为动态搭接aux.文件，对应文件号9；ibuf=3为baldwin-lomax模型相关，对应文件号14；ibuf=4为动态搭接输出文件，对应文件号25
sysfile | 字符串
n_clcd | 整型变量
nblocks_clcd | 整型变量
blocks_clcd | 二维可分配数组
itrnsfr | 一维整型数组 | 29
titlw | 一维实型数组 | 20
nou | 一维整型数组 | nbuf(值为4)
lq2avg | 整型变量 |  | /ginfo2/组下全局变量#1
iskip_blocks | 整型变量 |  | /ginfo2/组下全局变量#2
inc_2d | 一维整型数组 | 3 | /ginfo2/组下全局变量#3
inc_coarse | 一维整型数组 | 3 | /ginfo2/组下全局变量#4
xnumavg | 整型变量 |  | /avgdata/组下全局变量#1
iteravg | 整型变量 |  | /avgdata/组下全局变量#2
xnumavg2 | 整型变量 |  | /avgdata/组下全局变量#3
ipertavg | 整型变量 |  | /avgdata/组下全局变量#4
iclcd | 整型变量 |  | /avgdata/组下全局变量#5
isubit_r | 整型变量 |  | /avgdata/组下全局变量#6
movie | 整型变量 |  | /moov/组下全局变量#1
nframes | 整型变量 |  | /moov/组下全局变量#2
icall1 | 整型变量 |  | /moov/组下全局变量#3
ilhdr | 整型变量 |  | /moov/组下全局变量#4
icoarsemovie | 整型变量 |  | /moov/组下全局变量#5
i2dmovie | 整型变量 |  | /moov/组下全局变量#6
icgns | 整型变量 |  | /cgns/组下全局变量#1，网格格式，1是cgns格式，0是cfl3d标准格式
iccg | 整型变量 |  | /cgns/组下全局变量#2
ibase | 整型变量 |  | /cgns/组下全局变量#3
nzones | 整型变量 |  | /cgns/组下全局变量#4
nsoluse | 整型变量 |  | /cgns/组下全局变量#5
irind | 整型变量 |  | /cgns/组下全局变量#6
jrind | 整型变量 |  | /cgns/组下全局变量#7
krind | 整型变量 |  | /cgns/组下全局变量#8
numprocs | 整型变量 |  | /proces/组下全局变量#1，总核数 numprocs=nnodes + 1
nnodes | 整型变量 |  | /mydist2/组下全局变量#1，计算核数（不包括host）i.e. nnodes = numprocs -1
myhost | 整型变量 |  | /mydist2/组下全局变量#2，（人为规定的）主进程的ID（正常都是0）
myid | 整型变量 |  | /mydist2/组下全局变量#3，参与并行的某核执行的当地进程ID
mycomm | 整型变量 |  | /mydist2/组下全局变量#4，MPI的通讯准则（通常为MPI_COMM_WORLD，即全局通信）
iunit5 | 整型变量 |  | /unit5/组下全局变量#1，值为32，作为打开tempz3y2x1.inp的代号
iunit11 | 整型变量 |  | 值为99，作为打开precfl3d.error和cfl3d.error的代号
nkey | 整型变量 |  | /key/组下全局变量#1
iexp | 整型变量 |  | /zero/组下全局变量#1，用于10^(-iexp)表示机器零，在湍流模型的限制器等中使用（通过main.F中行428-442确定iexp）
irest | 整型变量 |  | /wrestq/组下全局变量#1，
irest2 | 整型变量 |  | /wrestq/组下全局变量#2，
datainlet | 二维实型数组 | 10000,10 | 用于定义进出口边界，
inletcount | 整型变量 |  | /inletfile/组下全局变量#1，值为0，用于定义进出口边界，
ndatainlet | 整型变量 |  | /inletfile/组下全局变量#2，用于定义进出口边界，
datainlet | 整型变量 |  | /inletdata/组下全局变量#1，
dataoutlet | 二维实型数组 | 10000,10 | 用来定义出口边界
outletcount | 整型变量 |  | /outletfile/组下全局变量#1，值为0，用于定义进出口边界，
ndataoutlet | 整型变量 |  | /outletfile/组下全局变量#2，用于定义进出口边界，
dataoutlet | 整型变量 |  | /outletdata/组下全局变量#1，
lunfio0 | 整型变量 |  | /rjbdbgi/组下全局变量，值为8000，仅当FASTIO定义时有效
istat_size | 整型变量 |  | 直接使用，是状态变量/数组istat的大小，并行时为MPI_STATUS_SIZE，串行时为1
ii | 整型变量 |  | 直接使用，普通循环指标
imode
cfl3d子程序变量
mwork | 计数 |  | mwork=2041976（某个Case）猜测储存变量长度:网格存储矩阵 work大小
mworki | 计数 |  | mworki=23833（某个Case）猜测储存变量长度：网格存储矩阵 worki大小
nplots | 计数 | inp文件中的nplot3d | maximum number of data sets to output via PLOT3D or print options
minnode | 计数 |  | 并行节点数-1
iitot | 计数 | 1 | 在嵌套的时候=10360（某个Case）
intmax | 计数 | 1 | 在搭接的时候=96（某个Case）
maxx | 计数 | 1 | maximum dimension of array used to store generalized coordinate data used in interpolations
mxbl | 计数 | 3（cx生成网格） | maximum number of 1-1 interfaces (including coarser blocks!)
nsub | 计数 | 1 | 在搭接时maximum number of blocks a single patch face may be interpolated from
ibcprd | 计数 | 1
lbcemb | 计数 | 1
maxbl | 计数 |  | maximum number of blocks（加上粗网格） 所有cpu的blocks总和
maxgr | 计数 |  | 网格有多少grid（块）
maxseg | 计数 | 3(某个Case) | I,j,k方向maximum number of segments on a boundary
maxcs | 计数 |  | 3*n+1个NCS
intmx | 计数 | 1 | 在搭接(patch.F)中用到maximum number of block interpolations
mxxe | 计数 | 1 | 在搭接(patch.F)中用到size of 1-d array used to store interpolation coefficients for all patch interfaces, including those on coarser blocks
mptch | 计数 | 1 | 在搭接(patch.F)中用到maximum dimension of any block face involved in a patch
msub1 | 计数 | 1 | 在搭接(patch.F)中用到maximum number of blocks a single patch face may be interpolated from
ibufdim | 计数 | 2000 | cfl3d.out输出（数据量）
nbuf | 计数 | 4 | 支持4个文件的输出（不用管）
mxbfil |  |  | maximum number of bc file names for 2000 series bc's i.e. up to mxbcfil bc files may be specified in the cfl3d input deck.
ntr |  |  | 记录迭代步数
nslave |  | 1
maxsegdg |  | 1
bou | 二维字符串数组 | ibufdim,nbuf(2000,4) | 为方便多核并行时文件输出问题而设置的缓冲数组，有4列(nbuf)，ibuf=1为主输出，对应文件号11；ibuf=2为动态搭接aux.文件，对应文件号9；ibuf=3为baldwin-lomax模型相关，对应文件号14；ibuf=4为动态搭接输出文件，对应文件号25
nou | 一维整型数组 | nbuf(值为4)
n_clcd |  |  | 有了coarse_movie.inp以后再定义的
nblocks_clcd |  |  | 有了clcd.inp以后再定义的
blocks_clcd |  |  | 有了clcd.inp以后再定义的
ncyc1 | 一维5个数整数数组 |  | （最多5层多重网格）每层多重网格循环几次
cprec |  |  | 预处理选项

## sizer
变量名 | 变量类型 | 维数 | 解释
lwrk | 可分配整型数组 | (maxbl,3) | 第一列表示igrid，第二列为该块的(idim-1)*(jdim-1)*(kdim-1)，第三列为
mblk2nd |  | maxbl | 第i个block在第几个节点
lw |  |  | 存储数组w的开始位置储存在lw中，lw(i,n)中的i表示的是第几类数据，n是对应的块编号（考虑多重网格）.c starting locations for data in w are stored in lw(i,n) where i is type of data and n is block number 例如 lw(8,1) 为第1个block的vol的开始位置，lw(8,2) 为第2个block的vol的开始位置。当使用多重网格时，第2个block为第1个block粗化后的block。具体见pointers.F的125行。lw(74,maxbl)在每个cpu的维数都一样，在myid.ne.myhost中，只有在myid的nbl的lw(i,nbl)有意义；在myid.eq.myhost中，取决于mpihost=0/1
lw2 |  |  | lw2是另外的一些参数（例如网格点数，层流区，湍流模式等）
nblg |  | (maxgr) | 第i个数据表示第i个网格的最密一层网格的块的编号
ibcinfo |  | (maxbl,maxseg,7,2) | 某个块block，第几个segmet，7种信息（详见global中的注释），第四个指标为1或2，表示是i0还是idim
jbcinfo |  | (maxbl,maxseg,7,2) | 同上
kbcinfo |  | (maxbl,maxseg,7,2) | 同上
bcvali |  | (maxbl,maxseg.12,2) | 某个块block，第几个边界segmet，第几个额外信息（最大为12），第四个指标为1或2，表示是i0还是idim
bcvalj |  | (maxbl,maxseg.12,2) | 某个块block，第几个边界segmet，第几个额外信息，第四个指标为1或2，表示是j0还是jdim
bcvalk |  | (maxbl,maxseg.12,2) | 某个块block，第几个边界segmet，第几个额外信息，第四个指标为1或2，表示是k0还是kdim
iviscg |  | (maxbl,3) | 某个block上ijk三个方向上的湍流模式数量
igridg |  | (maxbl) | 某个block对应的grid
levelg |  | (maxbl) | 某个block是多重网格的第几重。三重网格最密一重levelg(1)=3,levelg(2)=2,最稀一重levelg(3)=1 block编号也是最密为3 最稀为1
lglobal |  |  | 最密一层网格的level数量
nstart |  |  | 存储数组w中的第一个位置（每个块之间相互承接）
nblock |  |  | 考虑多重网格后的block数(所有cpu)
nnodes |  |  | mpi启动的节点个数
mwork |  |  | w+wk的大小 mwork=tot_nod = mem_w_max + mem_wk_max
mem_w_max，mem_wk_max 考虑所有核（包括host）的w和wk的最大值
调用子程序pointer
maxl |  | 为2 | 两层多重网格level of finest grids
iunst |  |  | = 0 steady grid (defaults to 0 if dt<0

## cfl3d
变量名 | 变量类型 | 维数 | 解释
mwork | 计数 |  | 用于分配work数组的大小
mworki | 计数 |  | 用于分配iwork数组的大小
nplots | 计数 | inp文件中的nplot3d | maximum number of data sets to output via PLOT3D or print options
minnode | 计数 |  | 并行节点数-1
iitot | 计数 | 1 | 在嵌套的时候=10360（某个Case）
intmax | 计数 | 1 | 在搭接的时候=96（某个Case）
maxx | 计数 | 1 | maximum dimension of array used to store generalized coordinate data used in interpolations
mxbl | 计数 | 3（cx生成网格） | maximum number of 1-1 interfaces (including coarser blocks!)
nsub | 计数 | 1 | 在搭接时maximum number of blocks a single patch face may be interpolated from
ibcprd | 计数 | 1
lbcemb | 计数 | 1
maxbl | 计数 |  | maximum number of blocks（加上粗网格） 全部cpu
maxgr | 计数 |  | 网格有多少grid（块）
maxseg | 计数 | 3(某个Case) | I,j,k方向maximum number of segments on a boundary
maxcs | 计数 |  | 3*n+1个NCS(number of control surface)
intmx | 计数 | 1 | 在搭接(patch.F)中用到maximum number of block interpolations
mxxe | 计数 | 1 | 在搭接(patch.F)中用到size of 1-d array used to store interpolation coefficients for all patch interfaces, including those on coarser blocks
mptch | 计数 | 1 | 在搭接(patch.F)中用到maximum dimension of any block face involved in a patch
msub1 | 计数 | 1 | 在搭接(patch.F)中用到maximum number of blocks a single patch face may be interpolated from
ibufdim | 计数 | 2000 | cfl3d.out输出（数据量）
nbuf | 计数 | 4 | 支持4个文件的输出（不用管）
mxbfil |  |  | maximum number of bc file names for 2000 series bc's i.e. up to mxbcfil bc files may be specified in the cfl3d input deck.
ntr |  |  | 记录迭代步数
nslave |  | 1
maxsegdg |  | 1
bou | 二维字符串数组 | ibufdim,nbuf(2000,4) | 为方便多核并行时文件输出问题而设置的缓冲数组，有4列(nbuf)，ibuf=1为主输出，对应文件号11；ibuf=2为动态搭接aux.文件，对应文件号9；ibuf=3为baldwin-lomax模型相关，对应文件号14；ibuf=4为动态搭接输出文件，对应文件号25
nou | 一维整型数组 | nbuf(值为4)
n_clcd |  |  | 有了coarse_movie.inp以后再定义的
nblocks_clcd |  |  | 有了clcd.inp以后再定义的
blocks_clcd |  |  | 有了clcd.inp以后再定义的

## global0&global
变量名 | 变量类型 | 维数 | 解释
realval | 一维实型数组 | 20
titlw | 一维实型数组 | 20
nn | 整型变量 |  | 循环指标
nread | 整形变量 |  | 不断更新，本段代码要从inp文件中读多少行
maxgr0 | 整型变量 |  | 等于ngrid，网格块数
maxbl0 | 整型变量 |  | block数量（记及多重网格）
maxnode0 | 整型变量 |  | 最大结点数（有时候分块的个数还不如结点个数多）
nprd |  |  | 2005边界条件个数period
nrad |  |  | 2006边界条件个数radical equilibrium
nsol |  |  | 壁面边界条件的个数
nsolgd
iglast
lbcrad0 |  |  | 考虑多重网格后的2005（周向平均）边界个数
lbcprd0 |  |  | 考虑多重网格后的2006（周期性）边界个数
ncyctot |  |  | 多重网格总共的ncyc
nbli0/nbli |  |  | 有多少个点对点搭接边界
mxbli0 |  |  | 考虑多重网格后的总1-1搭接数目
inewg |  |  | （用于嵌套网格，见manual）当irest=1时，如果置为1，则表示该块的值用粗网格解插值作为初值，置为0则从restart文件中读取
iem |  |  | iem=iemg(igrid)，第igrid个块是否有embedded mesh的flag
rkap0 | 1*3数组 |  | 表示三个方向上的空间离散格式，-1为全迎风，0为Frommes格式，1为中心，1/3为偏置迎风（MUSCL）
levelt | 1*5数组 |  | 多重网格循环的开始层数
levelb | 1*5数组 |  | 多重网格循环的结束层数
limblk |  |  | 见右图
isva |  |  | 见右图
iipv |  |  | 二维计算点涡修正flag（当i2d=-1时）
iadvance(nbl) |  |  | flag to skip any residual update calculations，通常inp文件中都设置为大于等于0，即正常计算
iconsf |  |  | conservation flag
nitfo0 |  |  | 使用一阶精度推进的步数（rkap会设置为-3）
最密网格（iseq=mseq=3），全部三层均用三阶muscl。没用一阶精度
ncell |  |  | 所有block的fine网格网格量之和

## readkey
变量名 | 变量类型 | 维数 | 解释
ititr | 整型变量 |  | 如果title行被读取，返回1，否则为0
isthere | 逻辑变量
realval | 一维实型数组 | 20
time | 实型变量 |  | /unst/组下全局变量#1，
cfltau | 实型变量 |  | /unst/组下全局变量#2，
ntstep | 整型变量 |  | /unst/组下全局变量#3，
ita | 整型变量 |  | /unst/组下全局变量#4，
iunst | 整型变量 |  | /unst/组下全局变量#5，
cfltau0 | 实型变量 |  | /unst/组下全局变量#6，
cfltauMax | 实型变量 |  | /unst/组下全局变量#7，
cdes | 实型变量 |  | /des/组下全局变量#1，
ides | 整型变量 |  | /des/组下全局变量#2，
cddes | 实型变量 |  | /des/组下全局变量#3，
所有关键词 |  |  | 其含义在readkey.f从142行开始均有解释
i_turbprod_kterm |  |  | c i_turbprod_kterm is used to determine whether 2/3*rho*k term
c gets subtracted from turbulence production in ivisc=6,7 models
c (only does anything if ivisc=6 or 7, ikoprod=1, and
c i_turbprod_kterm=1)
c default=0 (term not included)
epsa_r |  |  | Eigenvalue limiter (entropy fix for high Mach flows), default 0.0
epsa_l |  |  | epsa_l=2.0*epsa_r

## parser
变量名 | 变量类型 | 维数 | 解释
inpstr | 整型变量 |  | 输入的字符串
npos | 整型变量 |  | 在输入的lc2之后开始寻找要找的子字符串（由空格隔开的”单词",下同）的位置
lc1 | 整型变量 |  | 寻找子字符串的第一列位置
lc2 | 整型变量 |  | 作为输出时，是本次寻找的子字符串的最后一列，再次被调用时则表示上次寻找的子字符串的最后一列
lcl | 整型变量 |  | 该字符串最后一个子字符串最后一列（其实就是减掉后空格的字符串长度）
iflg | 整型变量 |  | 取1，则表示找由lc2指示的位置往后（也就是上一次调用找到的子字符串往后）的下一个子字符串的首末位置；取-1则是找lcl

## echoinp
变量名 | 变量类型 | 维数 | 解释

## setup
变量名 | 变量类型 | 维数 | 解释
igeom_img |  |  | flag to read complex-valued grid
ndum |  |  | plot3d的网格的第一行，表示原始（最密）网格有多少个块（应该等于ngrid）
rp3d.F |  |  | 读网格
w(lx) |  | lw(10, nbl) | 网格x(I,j,k)第一个
w(ly) |  | lw(11, nbl) | 网格y(I,j,k)第一个
w(lz) |  | lw(12, nbl) | 网格y(I,j,k)第一个
nbl |  |  | 包含了粗网格后的编号 igrid=1（nbl=1、nbl=2、nbl=3） igrid=2（nbl=4、nbl=5、nbl=6）
igrid |  |  | 与inp中设置的相同 igrid=1（nbl=1、nbl=2、nbl=3） igrid=2（nbl=4、nbl=5、nbl=7）
CFL3D没有当地网格编号，只有全局编号，myid的blocks通过 mblk2nd(nbl).eq.myid 辨别
t(izz,1) |  |  | 0
nbci0(nbl) |  |  | 第nbl个块上i0面segment数量
mdim |  |  | j方向有多少个网格点
ndim |  |  | k方向有多少个网格点
nseg |  |  | 控制循环，第nbl块有多少个segment
lwdat(nbl,nseg,1-6) |  |  | lwdat further subdivides the pointers starting at lw(42,nbl)----bcdataj;第三个指标1-6表示j0-idim
qiv(5) | common |  | 保存初始流场信息：qiv(0)=rho0, qiv(1)=u0…,qiv(5)=p0
tur10 |  |  | 记录湍流模式系数, rho0*tur10(2): mut_inf tur10(1): muref
tur10=tur10(1) mu_t/mu_inf 来流omega（无量纲化）
tur20=tur10(2) 来流湍动能（声速无量纲化）
nummem |  |  | 就是湍流模式为几个模式方程就为几
ivmx |  |  | ivmax=30（三方程转捩模式） ivmx==40（四方程转捩模式） nummem=4 ivmx==72（雷诺应力模式）nummem=kws_get_nummem()
iflagg |  |  | 有四种取值：=0表示时间方向一阶精度，网格不动；=1表示时间方向二阶精度，网格不动；=2表示时间方向一阶精度，网格动；=3表示时间方向二阶精度，网格动
mgwk | 整 |  | mgbl子程序中nstart的形参
wk |  |  | wk是一个临时的工作数组，仅存储密网格变量。如果变量在粗、密网格上都用到，则该变量定义在w数组中。 例如，vist3d存储在w中，xlscale, fdsav 存储在wk中
w | 整 |  | setup中的w是形参，对应于mgbl里的work，存放的是permnant变量，每个变量对应的数组位置是固定的，格心数据
igeom_img |  |  | flag to read complex-valued grid
ndum |  |  | plot3d的网格的第一行，表示原始（最密）网格有多少个块（应该等于ngrid）
rp3d.F |  |  | 读网格

## pointers
变量名 | 变量类型 | 维数 | 解释
xit / tursav |  | lw(19,nbl) | 湍流模式中的系数
q(jdim,kdim,idim,5) |  |  | flow variables at cell centers，流动变量顺序为 (rho,u,w,v,p) 定义q(jdim,kdim,idim,5)，而不是 q(jdim1,kdim1,idim1,5)，为了方便（统一）引用。 比如与界面的维数一致，j界面 t(jdim*kdim*idim1) 对应 q(jdim*kdim*idim1)
qj0(kdim,idim-1,5,4) | cfl3d中边界条件的数据保存在qj0,qk0,qi0中 |  | flow variables at j-boundary,前两个为位置（不同平面不同），第三个为变量数，第四个为m，取值为1-4，这4个数的含义对于面心类型边界条件和体心类型边界条件含义不同 对于cell-center type, 1~2 为左边界两层虚拟网格（1为第一层），3~4为右边两层虚拟网格（3为第一层） 对于cell-face type，1~2为左边界的变量和梯度，3~4为右边界的变量和梯度
qk0(jdim,idim-1,5,4) |  |  | flow variables at k-boundary
qi0(jdim,kdim,5,4)
lglobal |  |  | level of finest global grids多少层网格数
work数组，w数组记录在这个子程序中，关于w数组每个位置对应的变量，在pointers中109行开始有详细说明
vist3d(jdim , kdim , idim) |  |  | 中心涡粘性，带着密度
vj0
vk0
vi0
mwork |  |  | 都与work数组大小相关，目前尚未完全明白 memadd加到mwork中，mwork= isum + memadd memaddi加到mworki中，mworki=isumi + memaddi
nwork
nstart
ftot_w = float(nstart)/1.e+06 nstart为w数组大小
nwork = mwork-nstart mwork为w和wk数组的总大小
ftot_wk = float(nwork)/1.e+06 nwork为wk数组大小
临时数组 work/wk, iwork/iwk
永久数组 w
tursav2 |  |  | 当湍流模式用二阶时间精度时需要的量

## init
变量名 | 变量类型 | 维数 | 解释

## twoequ
变量名 | 变量类型 | 维数 | 解释
fnu |  |  | 通过sutherland公式计算出的分子粘性，无量纲化，带着密度
q(j,k,I,1) |  |  | 密度rou
velterm |  |  | 偏ui偏xj的平方
vor |  |  | vorticity
turre |  |  | 工作数组,2 turb quantities两方程中k与epsilon turre(1)为w；turre(2)为k
smin |  |  | minimum distance function, in (j,k,i) order smin - minimum distance to any wall - set negative if laminar region!
blend |  |  | blending term for 2-layer models(just SST right now)=1
betax |  |  | 就是beta
damp1 |  |  | CD= cross derivative term for SST and EASM k-o model见cfl3d amnual P283
cmuc |  |  | Cu=0.09 有些书上写beta*或者beta' 都是一样的
by, by2
cy, cy2
dy, cy2
iover |  |  | overset gridding parameter(=1 or 0)
zksav(i,j,k,1/2) |  |  | zksav(1)=w, zksav(2)=k，三方程中4,5,6代表delta量
ux(1-9) |  |  | ux, uy, uz, vx, vy, vz, wx, wy, wz， 在mgblk.F中w(lux)是导数ux的地址，ux最早是在delv.F中求得
tj0,tk0,ti0 |  | tj0(kdim,idim-1.nummem,4) | BCs for turbulent quantities(1=Omega, 2=k), nummem是3个变量，4在不同的iturbord中不同
si,sj,sk |  | 计算单元交界面面积以及在各个方向上的投影 | sj(1-3) j面的单位面法向量（正向为j指标增加的方向,不分内外方向） sj(4) j面的面积 sj(5) j面的速度 详细见Manual P264 当网格坐标z朝上时，l=2,3,4分别对应网格的x,y,z;u,v,w;sx,sy,sz； 当网格坐标y朝上时，l=2,3,4分别对应x,z,y; u,w,v; sx,sz,sy When PLOT3D-type grids are input, they are immediately converted internal to the code to CFL3D format. Thus the actual computations are always carried out internally as if z is “up"。 CFL3D槽道网格，流向x(u,l=2,m=1)，法向z(w,l=4,m=3)、展向y(v,l=3,m=2), l表示第几个eqn, m表示xyz方向； PLOT3D槽道网格，流向x(u,l=2,m=1)，法向y(w,l=4,m=3)、展向z(v,l=3,m=2) 程序中的操作 plot3d->cfl3d read(1,end=999,err=999) !used . (((x(j,k,i),i=1,idim),j=1,jdim),k=1,kdim), . (((z(j,k,i),i=1,idim),j=1,jdim),k=1,kdim), . (((y(j,k,i),i=1,idim),j=1,jdim),k=1,kdim) y(j,k,i) = -y(j,k,i) 因此，ijk结构不变，仅仅将yz坐标调换，并且y反向。程序中实际操作的网格一直是CFL3D网格，z朝上。也即，即使pointwise输出的plot3d网格y朝上，程序偷偷地首先将它改成了z朝上。修改程序时，直接认为我画的网格z朝上即可
ttpo,ttp,byy |  |  | 对应Manual P304

## metric
变量名 | 变量类型 | 维数 | 解释
si,sj,sk |  | 计算单元交界面面积以及在各个方向上的投影 | sj(1-3) j面的法向三个分量（正向为j指标增加的方向,不分内外方向） sj(4) j面的面积 sj(5) j面的速度
q |  |  | 原始变量(rho,u,v,w,p)

## plot3d
变量名 | 变量类型 | 维数 | 解释
ifunc |  |  | ifunc=0-------plot3d q file ifunc<0-------可输出涡粘性、Cp等值
inpl3d |  |  | if inpl3d(iplot,2)=-1, find approx wall-parallel components nbl=inpl3d(n,1) 考虑多重网格的网格的编号，即1，4，7，10,… inpl3d(n,2) 输出类型，根据此变量调用对应的plot3d输出程序
i1,i2,i3 |  |  | 一般情况 i1=1, i2=idim, i3=1
j1,j2,j3
k1,k2,k3

## plot3t
变量名 | 变量类型 | 维数 | 解释
xis | 标量 |  | SijSij（应变率张量的模/F范数的平方）
wis | 标量 |  | WijWij（旋转率张量的模/F范数的平方）
pk | 标量 |  | 湍动能生成项
epsilon | 标量 |  | 湍动能耗散项
fnu | 标量 |  | 分子粘性（使用萨特兰公式计算）
fd | 标量 |  | DDES保护函数

## qout
变量名 | 变量类型 | 维数 | 解释
iunst | 1 or 0 |  | iunst=0（网格不动）-----icall1=1 iunst=1----------------icall1=0
w(lsnk0) |  | jdim-1,kdim-1,idim-1 | 存放smin

## wmag
变量名 | 变量类型 | 维数 | 解释

## mgbl&mgblk
变量名 | 变量类型 | 维数 | 解释
nummem |  |  | 似乎和湍流模式的数组大小分配有关，一方程两方程用2，三四方程用3和4
kode, mode | 不同的残差更新方式，在多重网格的不同层上更新方法不同 | 1,0 | 标准残差更新方式
|  | 2,1 | 第一步在更粗的一层网格上
|  | 1,1 | 接下来的一步在更粗的一层网格上
lggl |  | lggl=levt-levb-nembed+1 | 所计算的iseq中多重网格循环时涉及到的层数（例如最密一层，则左式为3-1-0+1=3）
nit |  | nit=mit(level-levb+1,iseq) | 和input里的mit相等，一般都是1就行了
isklton |  |  | isklton=1/0 for verbose/minumal output during first timestep/multigrid
rmstr

## resp
变量名 | 变量类型 | 维数 | 解释

## resid
变量名 | 变量类型 | 维数 | 解释
res | 二维实数数组 | (jdim * kdim * (idim - 1) , 5) | 第1列是格心涡量幅值，剩下2 3 4 5的似乎不同子程序中含义不同
rkap/xkap |  |  | rkap是全局变量，xkap是gfluxr, hfluxr, ffluxr中传入的rkap的第二列，第三列，第一列（分别对应jki），是MUSCL插值的k系数
gfluxr子程序
i |  | 传入的do i = 1 , idim1 , npl的i | 循环指标，当imult = 0，则npl = 1 ; 当imult = 1.0， 则npl = idim-1
n |  | 值为jdim * kdim * npl | nr = n - 1
nvtq |  | 值为npl * jdim * kdim | 所以nvtq = n
nv |  | 值为35（无变形网格），41（有变形网格）
t(nvtq,nv) |  |  | 工作数组：
npl |  |  | kg = kdim*npl j方向网格面数（单侧）
n = jdim*kdim*npl
nr = n-1
gfluxr, hfluxr, npl为i方向网格单元的一部分，sum(npl)=idim1， 目的是减小内存，ipl=1~npl；ffluxr, npl 为k方向网格单元的一部分，sum(npl)=kdim，kpl=1~npl。
gfluxv子程序
vmuj
wj0
vj0
pr |  |  | 值为0.72，普朗特数
prt |  |  | 值为0.9，湍流普朗特数
ffluxr子程序 |  |  | 相比gfluxr和hfluxr，ffluxr的索引需要特殊处理，具体为： 当k方向不被分割时，无需特殊处理； 当k方向被分割时，需要特殊处理，以保证连续访问内存，因为内存存储顺序为j,k,i，k是第二个指标，不是第三个指标。特殊处理具体操作为 q和si重新存在t中，t可以连续访问

## findmin_new
变量名 | 变量类型 | 维数 | 解释
xsurf |  |  | collectg all the viscous surface points into an array xsurf(nsurf,3)

## bc
bci(jj,kk,1/2) , bcj(kk,ii,1/2) , bck(ii ,jj,1/2) | 前两个量是位置，第三个量为1或者2表示0或dim，其值为边界条件类型，格心为0或格边为1，见bc.F 261行，在实际操作中会影响重构的表达式（见gfluxr.F 191行，还会影响固壁边界判断）
bcdata(mdim,ndim,2,12) | 等于w(ldata)，其中ldata=lwdat(nbl,nseg,1-6)，1-6和nface一致，lwdat将w中的bcdataj/bcdatak/bcdatai分成更详细的segment，存储的就是2000边界系列的各种额外输入
nface | 1-6分别对应i0,idim,j0,jdim,k0,kdim
n是第几个1-1搭接关系
it=1表示nbl对应于要被传输的块，=2则表示nbl是neighbor
ir=2表示nbl对应于要被传输的块，=1则表示nbl是neighbor
isav_blk(2*mxbli,17) |  | current，被传入的单元
is_blk(level) |  | neighbor，传给别人的单元
ie_blk(level) |  | jface=1是说i等值面是搭接边界的意思（neighbor网格），=2是j，=3是k
（以i等值面为搭接面为例）jedge=1说明这个搭接面是i=1，=idim说明这个面上的i是idim
isva如下，123分别代表是哪个指标动，因此两者相加则可以确定另一个不动的值，例如1+2，则说明是k等值面，1+3，说明是j，2+3说明是i等值面
lwt: qk0/qj0/qi0 (note: lwt has already been set above, and corresponds to qi0, qj0, or qk0, depending on the interface)
iedge和jedge相似，但是上面的对应的是current的，这里是neighbor的
nblk
limblk
(就是input文件里面的istart iend那几行，见下图)
isva
(就是input文件里面的istart iend那几行，见下图)
bc2005
qp | 值为w(lw(1,nblp)),其中nblp是periodic block,这就是要传值的那个块的q
qrotj/qrotk/qroti | 临时变量wk，是在bc2005中用来临时存放periodic block的内部前两层物理量的数组（修改WENO时需要改调用的大小）
bc2004
vi0,vj0,vk0 | 涡粘性边界条件
ti0,tj0,tk0 | 存湍流模型的场变量, k,w,v2；与turre存的相同